## Sheet1
Parameter | Var. | Value | Unit | [5 empty] | Parameter | Var. | Value | Unit
length | l | 18.9 | mm | [5 empty] | length | l | 19.5 | mm
width | b | 16.1 | mm | [5 empty] | width | b | 16 | mm
height | h | 0.73 | mm | [5 empty] | height | h | 0.7 | mm
Youngs'modulus | E | 210000 | N/mm² | [5 empty] | Youngs'modulus | E | 210000 | N/mm²
2nd moment of inertia | I | 0.52193 | mm4 | wikipedia |  |  |  |  | 2nd moment of inertia | I | 0.45733 | mm4
stiffness displacement | K | 48.7044 | N/mm | [5 empty] | stiffness (force) | K | 155.4281 | N/mm
stiffness deflection | C | 613.6757 | N/rad
From force to displacement | [8 empty] | From force to displacement
Input | [8 empty] | Input
Force | F | 42 | N | [5 empty] | Force | V1 | 5 | N
Output | [8 empty] | Output
displacement | w2 | 0.86234 | mm | [5 empty] | displacement | w0 | 0.032169 | mm
deflection | θ | 0.13688 | rad | [5 empty] | moment | M1 | 0.04875 | Nm
From displacement to force | [8 empty] | From displacement to force
Input | [8 empty] | Input
deflection | w2 | 0.8 | mm | [5 empty] | displacement | w0 | 1 | mm
angle | θ | 0.001 | rad | [5 empty] | Output
Output |  |  | mm |  |  | 0.8 mm | 1mm | 1.2 mm | Force | V1 | 155.4281 | N
Force (displacement) | F_w2 | 38.9635 | N |  | weak | 28.8251 | 36.0314 | 43.2376 | moment | M1 | 1.5154 | Nm
Force (deflection) | F_θ | 0.61368 | N |  | nom | 33.6049 | 42.0061 | 50.4073
[5 empty] | stiff | 38.9635 | 48.7044 | 58.4453